## Sheet1
Signal | O2 flow (ml/min) | Adjusted flow(ml/min) | Signal
204 | 0 | 0 | 204
394 | 100 | 99.0685 | 394
542 | 200 | 198.1369 | 542
660 | 300 | 297.2054 | 660
751 | 400 | 396.2739 | 751
812 | 500 | 495.3423 | 812
859 | 600 | 594.4108 | 859
924 | 700 | 693.4792 | 924
949 | 800 | 792.5477 | 949
991 | 900 | 891.6162 | 991
1018 | 1000 | 990.6846 | 1018
0.99068
y = 1367.163 + ((-1163.579)/(1 + (x/451.9827)^1.070277))
|  |  | 204 | 0
|  |  | 394 | 99.0685
|  |  | 542 | 198.1369
|  |  | 660 | 297.2054
|  |  | 751 | 396.2739
|  |  | 812 | 495.3423
|  |  | 859 | 594.4108
|  |  | 924 | 693.4792
|  |  | 949 | 792.5477
|  |  | 991 | 891.6162
|  |  | 1018 | 990.6846

## Blad1
Signal 1 (0-1023) | Signal 2 (0-1023) | Signal 3 (0-1023) | Average signal (0-1023) | O2 flow (ml/min) | Adjusted flow(ml/min) | 0.99068
204 | 202 | 206 | 204 | 0 | 0
394 | 393 | 395 | 394 | 100 | 99.0685
539 | 546 | 541 | 542 | 200 | 198.1369
661 | 658 | 661 | 660 | 300 | 297.2054
751 | 748 | 751 | 750 | 400 | 396.2739
806 | 816 | 814 | 812 | 500 | 495.3423
860 | 854 | 863 | 859 | 600 | 594.4108
921 | 930 | 921 | 924 | 700 | 693.4792
953 | 944 | 950 | 949 | 800 | 792.5477
989 | 994 | 990 | 991 | 900 | 891.6162
1020 | 1012 | 1022 | 1018 | 1000 | 990.6846